## Réactance L et C
Calcul des réactances de L et C
1. Inductance
Réactance d'une self : |  | X = L ω = 2 π F
Formule théorique |  | X en Ω
L en Henry
F en Hertz
Formule pratique
|  | ENTREZ |  | ENTREZ
Entrez | L en µH | 10 | entrez X en Ω | 440
| F en KHz | 7000 | entrez F en KHz | 7000
Résultat | Réactance X en Ω | 439.823 | Résultat L en µH | 10.004
2. Condensateur
Réactance d'un condensateur X = 1 / C ω = 1 / (C 2 π F)
Formule théorique |  | X en Ω
C en Farad
F en Hertz
Formule pratique
|  | ENTREZ |  | ENTREZ
Entrez | C en pF | 10000 | entrez X en Ω | 113
| F en KHz | 0.3 | entrez F en KHz | 7000
Résultat | Réactance X en Ω | 53051.6667 | Résultat C en pF | 201.2073
|  | ENTREZ |  | ENTREZ
Entrez | C en µF | 0.1 | entrez X en Ω | 16
| F en KHz | 0.7 | entrez F en KHz | 1
Résultat | Réactance X en Ω | 2273.6429 | Résultat C en µF | 9.9472

## Transistor
+ Vcc
I c
|  | 208000 | Ω |  |  | 12000 | Ω
T
Sortie
Entrée
Entrer les données dans les cellules noires
[9 empty] | Vcc = | 12 | V
[9 empty] | Ic = | 0.5 | mA * (1)
[9 empty] | Gain de T ( β ) | 100
[9 empty] | Voir datasheet | http://www.datasheetcatalog.net/
[9 empty] | Calcul de R4 | 12000 | Ω
|  | 32000 | Ω |  |  | 2000 | Ω |  | Calcul de R3 | 2000 | Ω
[9 empty] | Calcul de Ib | 0.005 | mA
[9 empty] | Calcul de I pont | 0.05 | mA
[9 empty] | Tension émetteur | 1 | V * (2)
[9 empty] | Calcul de R1 | 208000 | Ω
[9 empty] | Calcul de R2 | 32000 | Ω
[9 empty] | Gain en tension | 230.7692
0
Synthèse des calculs :
| Votre tension d'alimentation est de : |  |  |  | 12 | Volts
| Le courant collecteur choisi est de : |  |  |  | 0.5 | Milli Ampères
| Le gain du transistor est de : |  |  |  | 100
| La tension émetteur retenue est de : |  |  |  | 1 | Volt
Les valeurs des résistances seront
| les suivantes : |  |  | R1 | 208000 | Ohms
|  |  |  | R2 | 32000 | Ohms
|  |  |  | R3 | 2000 | Ohms
|  |  |  | R4 | 12000 | Ohms
| Le gain en tension à vide sera de : |  |  |  | 230.7692
| Le gain en tension en charge sur la même impédance sera de : |  |  |  | 115.3846
| * (1) | Choisir Ic selon la puissance à fournir |  |  | 0,1 à 1 mA = Puissance faible |  |  | 1 à 20 mA = Puissance moyenne |  |  | 20à 200 mA = Puissance forte
| * (2) | Mettre une tension suffisante en rapport avec la tension de modulation
R4
R3
R2
R1

## Calcul d'une self
CALCUL DE LA SELF |  |  | CALCUL DE LA FREQUENCE
Entrez les valeurs dans les cellules bleues
Entrez le nombre de spires | 20 | Spires | Inductance en µH |  | 5
|  |  | Entrez la capacité (en picofarad) : |  | 100 | pF
Entrez le diamètre du bobinage (en cM) | 0.5 | cM
Entrez la longueur du bobinage (en cM) | 0 | cM | Soit en micro F : | 0.0001
Calcul de K | 25 |  | Fréquence du circuit LC |  | 7117.628 | Khz
Calcul de l'inductance (en µH ) | 5 | µH | Ou : |  | 7.1176 | Mhz
Le rapport de qualité longueur/diamètre | 0 |  | Longueur d'onde |  | 42.1489 | mètres
doit être compris entre 0,5 et 1,5.
Toléré en dessous de 0,5 mais ne pas
dépasser 2
Ecartement entre spires | 0 | centimètres
Longueur du fil | 0.31412 | mètres
CALCUL DE LA FREQUENCE EN CONNAISSANT LA SELF ET LA CAPACITE
Entrez la valeur de la self en µH | 4 | µH
Entrez lacapacité en pF | 1 | pF
Fréquence du circuit LC en Khz | 79577.5 | Khz
Longeur d'onde | 3.7699 | Mètres

## 2 résistances en parallèles
100
Calcul de 2 résistances en //
Entrez les valeurs dans les zones noires
150
60
OHMS

## Fréquences
FREQUENCES BRODCAST
| Fréquence |  | Longueur d'onde |  |  | Durée de la période
(pour mesure à l'oscillo)
GRANDES ONDES | 150 | Khz | 2000 | Mètres |  | 6.6667 | µs
| 285 | Khz | 1052.6316 | Mètres |  | 3.5088 | µs
PETITES ONDES | 525 | Khz | 571.4286 | Mètres |  | 1.9048 | µs
| 1605 | Khz | 186.9159 | Mètres |  | 0.62305 | µs
ONDES COURTES | 2.3 | Mhz | 130.4348 | Mètres |  | 0.435 | µs
| 26.1 | Mhz | 11.4943 | Mètres |  | 0.038 | µs
MODULATION DE FREQUENCE | 88 | Mhz | 3.4091 | Mètres
| 108 | Mhz | 2.7778 | Mètres
QUELQUES FREQUENCES EN GO
France inter | 164 | Khz | 1829.2683 | Mètres |  | 6.0976 | µs
Medi 1 | 171 | Khz | 1754.386 | Mètres |  | 5.848 | µs
Europe 1 | 183 | Khz | 1639.3443 | Mètres |  | 5.4645 | µs
BBC 4 | 198 | Khz | 1515.1515 | Mètres |  | 5.0505 | µs
RMC INFO | 216 | Khz | 1388.8889 | Mètres |  | 4.6296 | µs
RTL | 234 | Khz | 1282.0513 | Mètres |  | 4.2735 | µs
RTE 1 | 252 | Khz | 1190.4762 | Mètres |  | 3.9683 | µs
Radio Alger | 252 | Khz | 1190.4762 | Mètres |  | 3.9683 | µs
Quartz | 153 | Khz | 1960.7843 | Mètres |  | 6.5359 | µs
Quartz | 100 | Khz | 3000 | Mètres |  | 10 | µs
Cacul de la fréquence | Entrez la longueur d'onde (en M) |  |  | 500 | F= | 0.6 | Mhz
Calcule de la longueur d'onde | Entrez la fréquence (en Mhz) |  |  | 1.5206 | L= | 197.2854 | Mètres

## En travaux
10
3
0.1
50
B
[5 empty] | 114.2717 | µHenry
FALSE
| C | A
Dimensions en mm
Entrez la longueur du bobinage B |  |  |  | 10 | En Cm
Entrez le diamètre du bobinage A |  |  |  | 3 | En Cm
Entrez l'épaisseur de l'enroulement C |  |  |  | 1 | En mm |  | En fil de :
Entrez le nombre de spires N |  |  |  | 50
Nombre de couches
En travaux

## Fabrication condensateur
Fabrication d'un condensateur
Capacité du condensateur = surface/espacement
Entrez la valeur de capacité souhaitée : | 39 | en pF
Entrez l'espacement en millimètres : | 1 | en mm
Surface des armatures en cm² | 39 | cm²
Soit un carré de : | 6.245 | cm de coté
Si rectangle, entrez la largeur : | 5.6 | en cm
La longeur sera de : | 6.9643 | cm

## 2 condos en série
Calcul de 2 condensateurs en série
100
Entrez les valeurs dans les zones noires
50
33.3333
CAPACITE